## Standard simple effet
[12 empty] | 310 | 70 | 50 | 25 | 75 | 25 | 35 | 47 | 25.4 | 3/8' | 15 | 30 | 7.93 | 981.9324
[8 empty] | 401.016.0**** | 16 | 150 | 90 | 240 | 30 | 38 | 12 | 26 | 12 | 0 | 16 | 10.2 | 1/4' | 15 | 30 | 1.5 | 201.0624 | 0.030159
[8 empty] | 401.020.0**** | 20 | 150 | 80 | 230 | 35 | 33 | 14 | 30 | 12 | 14 | 18 | 12 | 1/4' | 15 | 5 | 1.5 | 314.16 | 0.047124 | Course
[8 empty] | 401.030.0**** | 30 | 150 | 100 | 250 | 50 | 40 | 15 | 41 | 15 | 18 | 27 | 16 | 3/8' | 15 | 10 | 2.9775 | 706.86 | 0.10603 | Pression
[8 empty] | 401.040.0**** | 40 | 150 | 140 | 290 | 60 | 45 | 22 | 59 | 20 | 28 | 37 | 23 | 3/8' | 15 | 26 | 5.19 | 1256.64 | 0.1885 | Débit
[8 empty] | 401.045.0**** | 45 | 150 | 140 | 290 | 70 | 47 | 22 | 56 | 23 | 28 | 42 | 23 | 3/8' | 15 | 30 | 7.495 | 1590.435 | 0.23857 |  | 19.6386 | cm²
[8 empty] | 401.050.0**** | 50 | 150 | 160 | 310 | 70 | 50 | 25 | 75 | 25 | 35 | 47 | 25.4 | 3/8' | 15 | 30 | 7.93 | 1963.5 | 0.29452 | Section tige
[8 empty] | 401.055.0**** | 55 | 150 | 160 | 310 | 75 | 50 | 25 | 69 | 25 | 35 | 52 | 25.4 | 3/8' | 15 | 30 | 9.295 | 2375.835 | 0.35638 |  | 5.8916 | sec
[8 empty] | 401.060.0**** | 60 | 150 | 160 | 310 | 80 | 50 | 25 | 69 | 25 | 35 | 57 | 25.4 | 3/8' | 15 | 30 | 10.73 | 2827.44 | 0.42412 | Temps de sortie
[8 empty] | 401.070.0**** | 70 | 150 | 210 | 360 | 90 | 53 | 25 | 104 | 30 | 42 | 67 | 30.25 | 3/8' | 15 | 35 | 16.215 | 3848.46 | 0.57727
[8 empty] | 401.080.0**** | 80 | 150 | 210 | 360 | 100 | 52 | 25 | 84 | 25 | 42 | 77 | 30.25 | 3/8' | 15 | 35 | 19.575 | 5026.56 | 0.75398
[8 empty] | 401.090.0**** | 90 | 150 | 210 | 360 | 115 | 58 | 30 | 84 | 25 | 42 | 87 | 30.25 | 3/8' | 15 | 35 | 26.345 | 6361.74 | 0.95426
[8 empty] | 401.100.0**** | 100 | 150 | 210 | 360 | 130 | 58 | 30 | 76 | 30 | 60 | 97 | 30.25 | 3/8' | 15 | 30 | 33.31 | 7854 | 1.1781
[9 empty] | 1 | 2 | 3 | 4 | 5 | 6 | 7 | 8 | 9 | 10 | 11 | 12 | 13 | 14 | 15 | 16
[12 empty] | Volume huile |  |  |  |  | 0.29458 |  |  | litres
[12 empty] | Temps de sortie |  |  |  |  | 1.1783 |  |  | Sec
Type |  | Course |  | Pression |  | Débit
50 | mm | 150 | mm | 50 | bars | 15 | l/min
Temps de sortie |  | 1.1783 | Sec | Vitesse de sortie |  | 0.1273 | m/sec
Températures de fonctionnement -20 à 90°C Pression maxi 200 Bar
Vous pouvez uniquement modifier les cellules en jaune.
Envoyer ces infos à contact@luce-hydro.fr ou remplissez le formulaire en cliquant sur le bouton ci-dessus
25,4
3/8'
47
50
75
35
25
25,4
70
25
310
30
mm
Course
Poids
7,9
kg
Force en poussant
DaN
982
150
50
Gas
Ø
0,29
Litres
15
Températures de fonctionnement -20 à 90°C Pression maxi 200 Bar
ENVOYEZ-NOUS VOTRE DEVIS EN CLIQUANT ICI

## Standard simple effet brut
[9 empty] | 20 | 30 | 114 | 84 | 35 | 27 | 30 | 1/4' | 15 | 5 | 0.78 | 628.32 | 0.0094248
[8 empty] | Code Article | D.Tige | Course | ea- | EA | A | B | E | J | K | L | Poids | Force Théorique | Vol. d'huile
[9 empty] | mm | [9 empty] | Kg | en Kg à 100 Bar | litre
[8 empty] | 401.016.8+course | 16 | 30 | 126 | 100 | 30 | 32 | 26 | 1/4' | 15 | 30 | 0.78 | 402.1248 | 0.0060319
[8 empty] | 401.020.8+course | 20 | 30 | 114 | 84 | 35 | 27 | 30 | 1/4' | 15 | 5 | 0.78 | 628.32 | 0.0094248
[8 empty] | 401.030.8+course | 30 | 30 | 140 | 99 | 50 | 35 | 41 | 3/8' | 15 | 10 | 1.6515 | 1413.72 | 0.021206
[8 empty] | 401.040.8+course | 40 | 30 | 180 | 121 | 60 | 35 | 59 | 3/8' | 15 | 26 | 3.198 | 2513.28 | 0.037699
[8 empty] | 401.045.8+course | 45 | 30 | 181 | 125 | 70 | 35 | 56 | 3/8' | 15 | 30 | 5.035 | 3180.87 | 0.047713
[8 empty] | 401.050.8+course | 50 | 30 | 200 | 125 | 70 | 35 | 75 | 3/8' | 15 | 30 | 5.122 | 3927 | 0.058905
[8 empty] | 401.055.8+course | 55 | 30 | 200 | 131 | 75 | 35 | 69 | 3/8' | 15 | 30 | 6.019 | 4751.67 | 0.071275
[8 empty] | 401.060.8+course | 60 | 30 | 202 | 133 | 80 | 37 | 69 | 3/8' | 15 | 30 | 6.962 | 5654.88 | 0.084823
[8 empty] | 401.070.8+course | 70 | 30 | 254 | 150 | 90 | 37 | 104 | 3/8' | 15 | 35 | 11.331 | 7696.92 | 0.11545
[8 empty] | 401.080.8+course | 80 | 30 | 244 | 160 | 100 | 37 | 84 | 3/8' | 15 | 35 | 14.085 | 10053.12 | 0.1508
[8 empty] | 401.090.8+course | 90 | 30 | 249 | 165 | 115 | 42 | 84 | 3/8' | 15 | 35 | 20.459 | 12723.48 | 0.19085
[8 empty] | 401.100.8+course | 100 | 30 | 266 | 160 | 130 | 43 | 106 | 3/8' | 15 | 30 | 26.022 | 15708 | 0.23562
[10 empty] | Volume huile |  |  | 0.0094248 | litres
Type |  | Course |  | Pression |  | Débit
20 | mm | 30 | mm | 200 | bars | 3 | l/min
Temps de sortie |  | 0.1885 | Sec | Vitesse de sortie |  | 0.15915 | m/sec
Températures de fonctionnement -20 à 90 °C Pression maxi 200 Bar
Vous pouvez uniquement modifier les cellules en jaune.
Envoyer ces infos à contact@luce-hydro.fr ou remplissez le formulaire en cliquant sur le bouton ci-dessus
Force en poussant
DaN
mm
Course
Poids
kg
20
35
1/4'
30
628
27
84
114
5
15
0,01
0,78
Gas
30
Températures de fonctionnement -20 à 90 °C Pression maxi 200 Bar
ENVOYEZ-NOUS VOTRE DEVIS EN CLIQUANT ICI
Litres

## Double effet simple
Type | Course |  | Pression |  | Débit
50x35 | 315 | mm | 125 | Bar | 6 | l/mn
Temps de sortie | 6.185 | sec | Temps de rentrée |  | 3.1544 | sec
Vitesse sortie | 0.050929 | m/sec | Vitesse rentrée |  | 0.099862 | m/sec
[7 empty] | 1 | 2 | 3 | 4 | 5 | 6 | 7 | 8 | 9 | 10 | 11 | 12 | 13 | 14 | 15 | 16 | 17 | 18 | 19 | 20 | 21 | 22
Températures de fonctionnement -20 à 90 °C Pression maxi 200 Bar | [10 empty] | 200 | 515 | 60 | 53 | 50 | 56 | 25 | 40 | 25.4 | 45 | 3/8' | 15 | 356 | 8.0335 | 0.6185 | 0.31544 | 0.30307 | 2.378
[7 empty] | Code Article | Piston | Tige | Course |  | EA | A | B | C | D | E | F | G | H | I | K | EP | Poids | Vol. d'huile en litre
[7 empty] | SOCAH | mm | [15 empty] | Kg | GC | PC | Utile | TIGE
[7 empty] | 32x16 | 32 | 16 | 315 | 135 | 450 | 42 | 32 | 40 | 32 | 14 | 28 | 15.25 | 30 | 1/4' | 15 | 346 | 3.353 | 0.25334 | 0.19 | 0.063335 | 0.49694 | kg/m | pesé
[7 empty] | 32x20 | 32 | 20 | 315 | 155 | 470 | 42 | 40 | 40 | 39 | 18 | 30 | 16 | 35 | 1/4' | 15 | 351 | 3.605 | 0.25334 | 0.15438 | 0.09896 | 0.77647 | kg/m | pesé
Vous pouvez uniquement modifier les cellules en jaune. | [6 empty] | 40x20 | 40 | 20 | 315 | 170 | 485 | 50 | 39.5 | 40 | 52.5 | 18.5 | 35 | 20.25 | 40 | 3/8' | 15 | 353 | 4.9693 | 0.39584 | 0.29688 | 0.09896 | 0.77647 |  | pesé
Envoyer ces infos à contact@luce-hydro.fr ou remplissez le formulaire en cliquant sur le bouton ci-dessus | [6 empty] | 40x25 | 40 | 25 | 315 | 170 | 485 | 50 | 39.5 | 40 | 52.5 | 18.5 | 35 | 20.25 | 40 | 3/8' | 15 | 353 | 5.0637 | 0.39584 | 0.24122 | 0.15463 | 1.2132 |  | pesé
[7 empty] | 50x25 | 50 | 25 | 315 | 200 | 515 | 60 | 48 | 50 | 64 | 25 | 40 | 25.4 | 45 | 3/8' | 15 | 353 | 6.5688 | 0.6185 | 0.46388 | 0.15463 | 1.2132 |  | pesé
[7 empty] | 50x30 | 50 | 30 | 315 | 200 | 515 | 60 | 53 | 50 | 56 | 25 | 40 | 25.4 | 45 | 3/8' | 15 | 356 | 7.4036 | 0.6185 | 0.39584 | 0.22266 | 1.7471 |  | pesé
[7 empty] | 50x35 | 50 | 35 | 315 | 200 | 515 | 60 | 53 | 50 | 56 | 25 | 40 | 25.4 | 45 | 3/8' | 15 | 356 | 8.0335 | 0.6185 | 0.31544 | 0.30307 | 2.378 |  | pesé
[7 empty] | 50x40 | 50 | 40 | 315 | 200 | 515 | 60 | 53 | 70 | 36 | 25 | 40 | 25.4 | 45 | 3/8' | 15 | 356 | 9.3928 | 0.6185 | 0.22266 | 0.39584 | 3.1059 |  | pesé
[7 empty] | 60x25 | 60 | 25 | 315 | 200 | 515 | 70 | 48 | 50 | 64 | 25 | 40 | 25.4 | 45 | 3/8' | 15 | 353 | 8.3268 | 0.89064 | 0.73602 | 0.15463 | 1.2132 |  | pesé
[7 empty] | 60x30 | 60 | 30 | 315 | 200 | 515 | 70 | 53 | 50 | 56 | 25 | 40 | 25.4 | 45 | 3/8' | 15 | 356 | 8.861 | 0.89064 | 0.66798 | 0.22266 | 1.7471 |  | pesé
[7 empty] | 60x35 | 60 | 35 | 315 | 200 | 515 | 70 | 53 | 50 | 56 | 25 | 40 | 25.4 | 45 | 3/8' | 15 | 356 | 10.2203 | 0.89064 | 0.58758 | 0.30307 | 2.378 |  | pesé
[7 empty] | 60x40 | 60 | 40 | 315 | 200 | 515 | 70 | 53 | 50 | 56 | 25 | 40 | 25.4 | 45 | 3/8' | 15 | 356 | 10.9444 | 0.89064 | 0.4948 | 0.39584 | 3.1059 |  | pesé
[7 empty] | 60x45 | 60 | 45 | 315 | 200 | 515 | 70 | 53 | 74 | 32 | 25 | 40 | 25.4 | 45 | 3/8' | 15 | 356 | 11.0443 | 0.89064 | 0.38966 | 0.50099 | 3.9309 |  | pesé
[7 empty] | 63x35 | 63 | 35 | 315 | 200 | 515 | 75 | 53 | 50 | 43 | 25 | 40 | 25.4 | 45 | 3/8' | 15 | 369 |  | 0.98193 | 0.67887 | 0.30307 | 2.378
[7 empty] | 63x36 | 63 | 36 | 315 | 200 | 515 | 75 | 53 | 50 | 43 | 25 | 40 | 25.4 | 45 | 3/8' | 15 | 369 |  | 0.98193 | 0.6613 | 0.32063 | 2.5158
[7 empty] | 63x40 | 63 | 40 | 315 | 200 | 515 | 75 | 53 | 50 | 43 | 25 | 40 | 25.4 | 45 | 3/8' | 15 | 369 |  | 0.98193 | 0.58609 | 0.39584 | 3.1059
[7 empty] | 63x45 | 63 | 45 | 315 | 200 | 515 | 75 | 53 | 63 | 43 | 25 | 40 | 25.4 | 45 | 3/8' | 15 | 356 |  | 0.98193 | 0.48095 | 0.50099 | 3.9309
[7 empty] | 70x30 | 70 | 30 | 315 | 210 | 525 | 80 | 58 | 63 | 40 | 25 | 50 | 30.25 | 55 | 3/8' | 15 | 364 |  | 1.2123 | 0.9896 | 0.22266 | 1.7471
[7 empty] | 70x35 | 70 | 35 | 315 | 210 | 525 | 80 | 58 | 63 | 40 | 25 | 50 | 30.25 | 55 | 3/8' | 15 | 364 |  | 1.2123 | 0.9092 | 0.30307 | 2.378
[7 empty] | 70x40 | 70 | 40 | 315 | 210 | 525 | 80 | 58 | 63 | 40 | 25 | 50 | 30.25 | 55 | 3/8' | 15 | 364 | 12.3725 | 1.2123 | 0.81642 | 0.39584 | 3.1059 |  | pesé
[7 empty] | 70x45 | 70 | 45 | 315 | 210 | 525 | 80 | 58 | 63 | 40 | 25 | 50 | 30.25 | 55 | 3/8' | 15 | 364 | 13.1965 | 1.2123 | 0.71128 | 0.50099 | 3.9309 |  | pesé
[7 empty] | 70x50 | 70 | 50 | 315 | 210 | 525 | 80 | 58 | 63 | 40 | 25 | 50 | 30.25 | 55 | 3/8' | 15 | 364 | 19.1916 | 1.2123 | 0.59376 | 0.6185 | 4.853
[7 empty] | 70x55 | 70 | 55 | 315 | 229 | 544 | 80 | 58 | 82 | 40 | 25 | 50 | 30.25 | 80 | 3/8' | 15 | 364 | 22.0021 | 1.2123 | 0.46388 | 0.74839 | 5.8721
[7 empty] | 70x60 | 70 | 60 | 315 | 229 | 544 | 80 | 58 | 82 | 40 | 25 | 0 | 30.25 | 60 | 3/8' | 15 | 364 | 22.6064 | 1.2123 | 0.32162 | 0.89064 | 6.9883
[7 empty] | 80x35 | 80 | 35 | 315 | 210 | 525 | 90 | 58 | 63 | 40 | 25 | 50 | 30.25 | 55 | 3/8' | 15 | 364 | 20.0719 | 1.5834 | 1.2803 | 0.30307 | 2.378
[7 empty] | 80x40 | 80 | 40 | 315 | 210 | 525 | 90 | 58 | 63 | 40 | 25 | 50 | 30.25 | 55 | 3/8' | 15 | 364 | 14.765 | 1.5834 | 1.1875 | 0.39584 | 3.1059 |  | pesé
[7 empty] | 80x45 | 80 | 45 | 315 | 210 | 525 | 90 | 58 | 63 | 40 | 25 | 50 | 30.25 | 55 | 3/8' | 15 | 364 | 21.6988 | 1.5834 | 1.0824 | 0.50099 | 3.9309
[7 empty] | 80x50 | 80 | 50 | 315 | 210 | 525 | 90 | 58 | 63 | 40 | 25 | 50 | 30.25 | 55 | 3/8' | 15 | 364 | 22.6647 | 1.5834 | 0.96486 | 0.6185 | 4.853
[7 empty] | 80x55 | 80 | 55 | 315 | 210 | 525 | 90 | 58 | 63 | 40 | 25 | 50 | 30.25 | 55 | 3/8' | 15 | 364 | 23.7324 | 1.5834 | 0.83498 | 0.74839 | 5.8721
[7 empty] | 80x56 | 80 | 56 | 315 | 215 | 530 | 90 | 58 | 68 | 40 | 25 | 50 | 30.25 | 55 | 3/8' | 15 | 364 | 24.4573 | 1.5834 | 0.80752 | 0.77585 | 6.0876
[7 empty] | 80x60 | 80 | 60 | 315 | 210 | 525 | 90 | 58 | 63 | 40 | 25 | 0 | 30.25 | 60 | 3/8' | 15 | 364 | 24.5808 | 1.5834 | 0.69272 | 0.89064 | 6.9883
[7 empty] | 90x35 | 90 | 35 | 315 | 210 | 525 | 100 | 58 | 65 | 38 | 25 | 50 | 30.25 | 55 | 3/8' | 15 | 364 | 24.1659 | 2.0039 | 1.7009 | 0.30307 | 2.378
[7 empty] | 90x40 | 90 | 40 | 315 | 210 | 525 | 100 | 58 | 65 | 38 | 25 | 50 | 30.25 | 55 | 3/8' | 15 | 364 | 24.9239 | 2.0039 | 1.6081 | 0.39584 | 3.1059
[7 empty] | 90x45 | 90 | 45 | 315 | 210 | 525 | 100 | 58 | 65 | 38 | 25 | 50 | 30.25 | 55 | 3/8' | 15 | 364 | 25.783 | 2.0039 | 1.503 | 0.50099 | 3.9309
[7 empty] | 90x50 | 90 | 50 | 315 | 210 | 525 | 100 | 58 | 65 | 38 | 25 | 50 | 30.25 | 55 | 3/8' | 15 | 364 | 26.7431 | 2.0039 | 1.3854 | 0.6185 | 4.853
[7 empty] | 90x55 | 90 | 55 | 315 | 210 | 525 | 100 | 58 | 65 | 38 | 25 | 50 | 30.25 | 80 | 3/8' | 15 | 364 | 28.0484 | 2.0039 | 1.2556 | 0.74839 | 5.8721
[7 empty] | 90x60 | 90 | 60 | 315 | 210 | 525 | 100 | 58 | 65 | 38 | 25 | 0 | 30.25 | 60 | 3/8' | 15 | 364 | 28.6456 | 2.0039 | 1.1133 | 0.89064 | 6.9883
[7 empty] | 90x70 | 90 | 70 | 315 | 210 | 525 | 100 | 58 | 65 | 38 | 25 | 0 | 30.25 | 70 | 3/8' | 15 | 364 | 31.4172 | 2.0039 | 0.79168 | 1.2123 | 9.5118
[7 empty] | 100x40 | 100 | 40 | 315 | 225 | 540 | 115 | 44.5 | 67 | 46.5 | 33.5 | 65 | 30.25 | 70 | 3/8' | 15 | 382 | 34.7031 | 2.474 | 2.0782 | 0.39584 | 3.1059
[7 empty] | 100x45 | 100 | 45 | 315 | 225 | 540 | 115 | 44.5 | 67 | 46.5 | 33.5 | 65 | 30.25 | 70 | 3/8' | 15 | 382 | 35.5647 | 2.474 | 1.973 | 0.50099 | 3.9309
[7 empty] | 100x50 | 100 | 50 | 315 | 225 | 540 | 115 | 54.5 | 67 | 46.5 | 33.5 | 65 | 30.25 | 70 | 3/8' | 15 | 372 | 26.7256 | 2.474 | 1.8555 | 0.6185 | 4.853 |  | pesé
[7 empty] | 100x55 | 100 | 55 | 315 | 225 | 540 | 115 | 54.5 | 67 | 46.5 | 33.5 | 65 | 30.25 | 70 | 3/8' | 15 | 372 | 38.4072 | 2.474 | 1.7256 | 0.74839 | 5.8721
[7 empty] | 100x60 | 100 | 60 | 315 | 225 | 540 | 115 | 54.5 | 67 | 46.5 | 33.5 | 65 | 30.25 | 70 | 3/8' | 15 | 372 | 39.573 | 2.474 | 1.5834 | 0.89064 | 6.9883
Modif le 02/07/2013 | [6 empty] | 100x70 | 100 | 70 | 315 | 225 | 540 | 115 | 54.5 | 67 | 46.5 | 33.5 | 65 | 30.25 | 70 | 3/8' | 15 | 372 | 42.2087 | 2.474 | 1.2617 | 1.2123 | 9.5118
Modif le 02/07/2013 | [6 empty] | 100x80 | 100 | 80 | 315 | 225 | 540 | 115 | 54.5 | 67 | 46.5 | 33.5 | 65 | 30.25 | 100 | 3/8' | 15 | 372 | 45.8618 | 2.474 | 0.89064 | 1.5834 | 12.4236
BASE TUBE GLACE, | [6 empty] | 110x40 | 110 | 40 | 315 | 260 | 575 | 125 | 60 | 82 | 55 | 40 | 80 | 40.25 | 80 | 1/2' | 20 | 378 | 44.725 | 2.9936 | 2.5977 | 0.39584 | 3.1059
BASE TUBE GLACE, | [6 empty] | 110x45 | 110 | 45 | 315 | 260 | 575 | 125 | 60 | 82 | 55 | 40 | 80 | 40.25 | 80 | 1/2' | 20 | 378 | 45.5893 | 2.9936 | 2.4926 | 0.50099 | 3.9309
BASE TUBE GLACE, | [6 empty] | 110x50 | 110 | 50 | 315 | 260 | 575 | 125 | 60 | 82 | 55 | 40 | 80 | 40.25 | 80 | 1/2' | 20 | 378 | 46.5553 | 2.9936 | 2.375 | 0.6185 | 4.853
BASE TUBE GLACE, | [6 empty] | 110x55 | 110 | 55 | 315 | 260 | 575 | 125 | 60 | 82 | 55 | 40 | 80 | 40.25 | 80 | 1/2' | 20 | 378 | 47.623 | 2.9936 | 2.2452 | 0.74839 | 5.8721
BASE TUBE GLACE, | [6 empty] | 110x60 | 110 | 60 | 315 | 260 | 575 | 125 | 60 | 82 | 55 | 40 | 80 | 40.25 | 80 | 1/2' | 20 | 378 | 48.7923 | 2.9936 | 2.1029 | 0.89064 | 6.9883
BASE TUBE GLACE, | [6 empty] | 110x70 | 110 | 70 | 315 | 260 | 575 | 125 | 60 | 82 | 55 | 40 | 80 | 40.25 | 80 | 1/2' | 20 | 378 | 51.436 | 2.9936 | 1.7813 | 1.2123 | 9.5118
BASE TUBE GLACE, | [6 empty] | 110x80 | 110 | 80 | 315 | 260 | 575 | 125 | 60 | 82 | 55 | 40 | 80 | 40.25 | 100 | 1/2' | 20 | 378 | 55.0756 | 2.9936 | 1.4102 | 1.5834 | 12.4236
BASE TUBE GLACE, | [6 empty] | 110x90 | [16 empty] | 0
[7 empty] | 120x50 | 120 | 50 | 315 |  | EP: 0 | -23.1001 | 3.5626 | 2.9441 | 0.6185 | 4.853
[7 empty] | 120x55 | 120 | 55 | 315 |  | EP: 0 | -22.081 | 3.5626 | 2.8142 | 0.74839 | 5.8721
[7 empty] | 120x60 | 120 | 60 | 315 | 270 | 585 | 140 | 65 | 83 | 55 | 40 | 80 | 40.25 | 80 | 1/2' | 20 | 382 | 62.8573 | 3.5626 | 2.6719 | 0.89064 | 6.9883
[7 empty] | 120x70 | 120 | 70 | 315 | 270 | 585 | 140 | 65 | 83 | 55 | 40 | 80 | 40.25 | 80 | 1/2' | 20 | 382 | 65.501 | 3.5626 | 2.3503 | 1.2123 | 9.5118
[7 empty] | 120x80 | 120 | 80 | 315 | 270 | 585 | 140 | 65 | 83 | 55 | 40 | 80 | 40.25 | 80 | 1/2' | 20 | 382 | 68.5514 | 3.5626 | 1.9792 | 1.5834 | 12.4236
[7 empty] | 120x90 | 120 | 90 | 315 | 270 | 585 | 140 | 65 | 83 | 55 | 40 | 80 | 40.25 | 100 | 1/2' | 20 | 382 | 72.5977 | 3.5626 | 1.5586 | 2.0039 | 15.7236
[7 empty] | 1 | 2 | 3 | 4 | 5 | 6 | 7 | 8 | 9 | 10 | 11 | 12 | 13 | 14 | 15 | 16 | 17 | 18 | 19 | 20 | 21 | 22
[7 empty] | Section piston | 19.635 | cm² | Section côté tige | 9.6212 | cm²
[7 empty] | Volume huile | 0.6185 | litres | Volume huile côté tige | 0.31544 | litres
[7 empty] | Force | 2454.375 |  | Force en tirant |  |  | 1251.7313 | 9.3394
[7 empty] | Vitesse | 0.050929 | m/sec | Vitesse | 0.099862 | m/sec
356
3/8'
40
25,4
60
25,4
25
53
50
56
45
15
2454
1252
315
Course mm
Poids
8,0
kg
Force en poussant
Force en tirant
DaN
DaN
0,32
Litres
0,62
Litres
Gas
515
Ø
Ø
Températures de fonctionnement -20 à 90 °C Pression maxi 200 Bar
ENVOYEZ-NOUS VOTRE DEVIS EN CLIQUANT ICI

## Double effet brut
Type | Course |  | Pression |  | Débit
100x80 | 275 | mm | 130 | Bar | 4 | l/mn
Temps de sortie | 32.3978 | sec | Temps de rentrée |  | 11.6632 | sec
Vitesse sortie | 0.0084882 | m/sec | Vitesse rentrée |  | 0.023578 | m/sec
#REF!
Températures de fonctionnement -20 à 90 °C Pression maxi 200 Bar | [11 empty] | 441 | 166 | 455 | 115 | 42 | 67 | 14 | 3/8' | 15 | 332 | 16.3114 | 14.081 | 30.3924 | 2.1599 | 0.77755 | 1.3823
[7 empty] | Code Article | Piston |  |  | Course | EA |  | EA+D+Acces | A | B | C | D | I | K | EP | Accessoires |  | Poids | Vol. d'huile en litre
[8 empty] | Tige | [8 empty] | mm | [6 empty] | Kg | GC | PC | Utile | TIGE
[7 empty] | 402.1632.8+course | 32x16 | 32 | 16 | 275 | 371 | 96 | 389 | 42 | 25 | 40 | 18 | 1/4' | 15 | 306 | 1.6879 | 1.072 | 2.7599 | 0.22117 | 0.16588 | 0.055292 | 0.43384
[7 empty] | 402.2032.8+course | 32x20 | 32 | 20 | 275 | 376 | 101 | 400 | 42 | 25 | 40 | 24 | 1/4' | 15 | 311 | 1.9319 | 1.1571 | 3.089 | 0.22117 | 0.13477 | 0.086394 | 0.67787
Vous pouvez uniquement modifier les cellules en jaune. | [6 empty] | 402.2040.8+course | 40x20 | 40 | 20 | 275 | 378 | 103 | 413 | 50 | 25 | 40 | 35 | 3/8' | 15 | 313 | 2.2031 | 1.6731 | 3.8762 | 0.34558 | 0.25918 | 0.086394 | 0.67787
Envoyer ces infos à contact@luce-hydro.fr ou remplissez le formulaire en cliquant sur le bouton ci-dessus | [6 empty] | 402.2540.8+course | 40x25 | 40 | 25 | 275 | 378 | 103 | 413 | 50 | 25 | 40 | 35 | 3/8' | 15 | 313 | 2.5844 | 1.7216 | 4.306 | 0.34558 | 0.21059 | 0.13499 | 1.0592
[7 empty] | 402.2550.8+course | 50x25 | 50 | 25 | 275 | 388 | 113 | 432 | 60 | 25 | 50 | 44 | 3/8' | 15 | 313 | 2.9233 | 2.6764 | 5.5997 | 0.53996 | 0.40497 | 0.13499 | 1.0592
[7 empty] | 402.3050.8+course | 50x30 | 50 | 30 | 275 | 396 | 121 | 432 | 60 | 30 | 50 | 36 | 3/8' | 15 | 316 | 3.3894 | 2.884 | 6.2734 | 0.53996 | 0.34558 | 0.19439 | 1.5252
[7 empty] | 402.3550.8+course | 50x35 | 50 | 35 | 275 | 396 | 121 | 432 | 60 | 30 | 50 | 36 | 3/8' | 15 | 316 | 3.9401 | 2.9562 | 6.8963 | 0.53996 | 0.27538 | 0.26458 | 2.076
[7 empty] | 402.4050.8+course | 50x40 | 50 | 40 | 275 | 416 | 141 | 432 | 60 | 30 | 50 | 16 | 3/8' | 15 | 316 | 4.5757 | 3.2858 | 7.8615 | 0.53996 | 0.19439 | 0.34558 | 2.7115
[7 empty] | 402.2560.8+course | 60x25 | 60 | 25 | 275 | 396 | 121 | 432 | 70 | 25 | 50 | 36 | 3/8' | 15 | 313 | 3.2623 | 3.7924 | 7.0547 | 0.77755 | 0.64256 | 0.13499 | 1.0592
[7 empty] | 402.3060.8+course | 60x30 | 60 | 30 | 275 | 396 | 121 | 432 | 70 | 30 | 50 | 36 | 3/8' | 15 | 316 | 3.7283 | 3.8534 | 7.5817 | 0.77755 | 0.58316 | 0.19439 | 1.5252
[7 empty] | 402.3560.8+course | 60x35 | 60 | 35 | 275 | 396 | 121 | 432 | 70 | 30 | 50 | 36 | 3/8' | 15 | 316 | 4.2791 | 3.9255 | 8.2046 | 0.77755 | 0.51296 | 0.26458 | 2.076
[7 empty] | 402.4060.8+course | 60x40 | 60 | 40 | 275 | 396 | 121 | 432 | 70 | 30 | 50 | 36 | 3/8' | 15 | 316 | 4.9146 | 4.0087 | 8.9233 | 0.77755 | 0.43197 | 0.34558 | 2.7115
[7 empty] | 402.4560.8+course | 60x45 | 60 | 45 | 275 | 396 | 121 | 432 | 70 | 30 | 74 | 36 | 3/8' | 15 | 316 | 5.6348 | 4.103 | 9.7378 | 0.77755 | 0.34018 | 0.43737 | 3.4317
[7 empty] | 402.3563.8+course | 63x35 | 63 | 35 | 275 | 420 | 145 | 456 | 75 | 30 | 50 | 36 | 3/8' | 15 | 316 | 4.8824 | 5.2981 | 10.1804 | 0.85724 | 0.59266 | 0.26458 | 2.076
[7 empty] | 402.3663.8+course | 63x36 | 63 | 36 | 275 | 396 | 121 | 432 | 75 | 30 | 50 | 36 | 3/8' | 15 | 316 | 5.0027 | 4.4819 | 9.4846 | 0.85724 | 0.57733 | 0.27992 | 2.1963
[7 empty] | 402.4063.8+course | 63x40 | 63 | 40 | 275 | 396 | 121 | 432 | 75 | 30 | 50 | 36 | 3/8' | 15 | 316 | 5.5179 | 4.5493 | 10.0672 | 0.85724 | 0.51167 | 0.34558 | 2.7115
[7 empty] | 402.4563.8+course | 63x45 | 63 | 45 | 275 | 396 | 121 | 432 | 75 | 30 | 63 | 36 | 3/8' | 15 | 316 | 6.2381 | 4.6436 | 10.8817 | 0.85724 | 0.41987 | 0.43737 | 3.4317
[7 empty] | 402.3570.8+course | 70x30 | 70 | 30 | 275 | 424 | 149 | 439 | 80 | 37 | 63 | 15 | 3/8' | 15 | 324 | 4.0672 | 5.9598 | 10.027 | 1.0583 | 0.86394 | 0.19439 | 1.5252
[7 empty] | 402.3570.8+course | 70x35 | 70 | 35 | 275 | 424 | 149 | 439 | 80 | 37 | 63 | 15 | 3/8' | 15 | 324 | 4.618 | 5.9898 | 10.6078 | 1.0583 | 0.79374 | 0.26458 | 2.076
[7 empty] | 402.4070.8+course | 70x40 | 70 | 40 | 275 | 424 | 149 | 439 | 80 | 37 | 63 | 15 | 3/8' | 15 | 324 | 5.2535 | 6.0245 | 11.278 | 1.0583 | 0.71275 | 0.34558 | 2.7115
[7 empty] | 402.4570.8+course | 70x45 | 70 | 45 | 275 | 424 | 149 | 439 | 80 | 37 | 63 | 15 | 3/8' | 15 | 324 | 5.9738 | 6.0637 | 12.0375 | 1.0583 | 0.62096 | 0.43737 | 3.4317
[7 empty] | 402.5070.8+course | 70x50 | 70 | 50 | 275 | 424 | 149 | 439 | 80 | 37 | 63 | 15 | 3/8' | 15 | 324 | 6.7787 | 6.1077 | 12.8864 | 1.0583 | 0.51836 | 0.53996 | 4.2367
[7 empty] | 402.5570.8+course | 70x55 | 70 | 55 | 275 | 443 | 168 | 458 | 80 | 37 | 82 | 15 | 3/8' | 15 | 324 | 7.6685 | 6.9055 | 14.574 | 1.0583 | 0.40497 | 0.65335 | 5.1264
[7 empty] | 402.6070.8+course | 70x60 | 70 | 60 | 275 | 443 | 168 | 458 | 80 | 37 | 82 | 15 | 3/8' | 15 | 324 | 8.6429 | 6.9587 | 15.6016 | 1.0583 | 0.28078 | 0.77755 | 6.1009
[7 empty] | 402.3580.8+course | 80x35 | 80 | 35 | 275 | 424 | 149 | 439 | 90 | 37 | 63 | 15 | 3/8' | 15 | 324 | 4.957 | 7.5508 | 12.5077 | 1.3823 | 1.1177 | 0.26458 | 2.076
[7 empty] | 402.4080.8+course | 80x40 | 80 | 40 | 275 | 424 | 149 | 439 | 90 | 37 | 63 | 15 | 3/8' | 15 | 324 | 5.5925 | 7.5854 | 13.1779 | 1.3823 | 1.0367 | 0.34558 | 2.7115
[7 empty] | 402.4580.8+course | 80x45 | 80 | 45 | 275 | 424 | 149 | 439 | 90 | 37 | 63 | 15 | 3/8' | 15 | 324 | 6.3127 | 7.6247 | 13.9374 | 1.3823 | 0.94493 | 0.43737 | 3.4317
[7 empty] | 402.5080.8+course | 80x50 | 80 | 50 | 275 | 424 | 149 | 439 | 90 | 37 | 63 | 15 | 3/8' | 15 | 324 | 7.1177 | 7.6686 | 14.7863 | 1.3823 | 0.84234 | 0.53996 | 4.2367
[7 empty] | 402.5580.8+course | 80x55 | 80 | 55 | 275 | 424 | 149 | 439 | 90 | 37 | 63 | 15 | 3/8' | 15 | 324 | 8.0074 | 7.7171 | 15.7245 | 1.3823 | 0.72895 | 0.65335 | 5.1264
[7 empty] | 402.5680.8+course | 80x56 | 80 | 56 | 275 | 429 | 154 | 444 | 90 | 37 | 68 | 15 | 3/8' | 15 | 324 | 8.1955 | 7.977 | 16.1725 | 1.3823 | 0.70498 | 0.67733 | 5.3145
[7 empty] | 402.6080.8+course | 80x60 | 80 | 60 | 275 | 424 | 149 | 439 | 90 | 37 | 63 | 15 | 3/8' | 15 | 324 | 8.9818 | 7.7703 | 16.7521 | 1.3823 | 0.60476 | 0.77755 | 6.1009
[7 empty] | 402.3590.8+course | 90x35 | 90 | 35 | 275 | 426 | 151 | 439 | 100 | 37 | 65 | 13 | 3/8' | 15 | 324 | 5.2959 | 9.4035 | 14.6994 | 1.7495 | 1.4849 | 0.26458 | 2.076
[7 empty] | 402.4090.8+course | 90x40 | 90 | 40 | 275 | 426 | 151 | 439 | 100 | 37 | 65 | 13 | 3/8' | 15 | 324 | 5.9314 | 9.4336 | 15.365 | 1.7495 | 1.4039 | 0.34558 | 2.7115
[7 empty] | 402.4590.8+course | 90x45 | 90 | 45 | 275 | 426 | 151 | 439 | 100 | 37 | 65 | 13 | 3/8' | 15 | 324 | 6.6516 | 9.4676 | 16.1193 | 1.7495 | 1.3121 | 0.43737 | 3.4317
[7 empty] | 402.5090.8+course | 90x50 | 90 | 50 | 275 | 426 | 151 | 439 | 100 | 37 | 65 | 13 | 3/8' | 15 | 324 | 7.4566 | 9.5057 | 16.9623 | 1.7495 | 1.2095 | 0.53996 | 4.2367
[7 empty] | 402.5590.8+course | 90x55 | 90 | 55 | 275 | 426 | 151 | 439 | 100 | 37 | 65 | 13 | 3/8' | 15 | 324 | 8.3463 | 9.5477 | 17.8941 | 1.7495 | 1.0961 | 0.65335 | 5.1264
[7 empty] | 402.6090.8+course | 90x60 | 90 | 60 | 275 | 426 | 151 | 439 | 100 | 37 | 65 | 13 | 3/8' | 15 | 324 | 9.3208 | 9.5938 | 18.9146 | 1.7495 | 0.97193 | 0.77755 | 6.1009
[7 empty] | 402.7090.8+course | 90x70 | 90 | 70 | 275 | 426 | 151 | 439 | 100 | 37 | 65 | 13 | 3/8' | 15 | 324 | 11.5239 | 9.6979 | 21.2218 | 1.7495 | 0.69115 | 1.0583 | 8.304
[7 empty] | 402.4010.8+course | 100x40 | 100 | 40 | 275 | 441 | 166 | 455 | 115 | 32 | 67 | 14 | 3/8' | 15 | 342 | 8.1769 | 13.6669 | 21.8438 | 2.1599 | 1.8143 | 0.34558 | 2.7115
[7 empty] | 402.4510.8+course | 100x45 | 100 | 45 | 275 | 441 | 166 | 455 | 115 | 32 | 67 | 14 | 3/8' | 15 | 342 | 8.8971 | 13.7036 | 22.6007 | 2.1599 | 1.7225 | 0.43737 | 3.4317
[7 empty] | 402.5010.8+course | 100x50 | 100 | 50 | 275 | 441 | 166 | 455 | 115 | 42 | 67 | 14 | 3/8' | 15 | 332 | 9.7021 | 13.7445 | 23.4466 | 2.1599 | 1.6199 | 0.53996 | 4.2367
[7 empty] | 402.5510.8+course | 100x55 | 100 | 55 | 275 | 441 | 166 | 455 | 115 | 42 | 67 | 14 | 3/8' | 15 | 332 | 10.5918 | 13.7898 | 24.3816 | 2.1599 | 1.5065 | 0.65335 | 5.1264
[7 empty] | 402.6010.8+course | 100x60 | 100 | 60 | 275 | 441 | 166 | 455 | 115 | 42 | 67 | 14 | 3/8' | 15 | 332 | 11.5662 | 13.8394 | 25.4057 | 2.1599 | 1.3823 | 0.77755 | 6.1009
[7 empty] | 402.7010.8+course | 100x70 | 100 | 70 | 275 | 441 | 166 | 455 | 115 | 42 | 67 | 14 | 3/8' | 15 | 332 | 13.7693 | 13.9516 | 27.7209 | 2.1599 | 1.1015 | 1.0583 | 8.304
[7 empty] | 402.8010.8+course | 100x80 | 100 | 80 | 275 | 441 | 166 | 455 | 115 | 42 | 67 | 14 | 3/8' | 15 | 332 | 16.3114 | 14.081 | 30.3924 | 2.1599 | 0.77755 | 1.3823 | 10.846
[7 empty] | 402.4011.8+course | 110x40 | 110 | 40 | 275 | 465 | 190 | 480 | 125 | 45 | 82 | 15 | 1/2' | 20 | 338 | 8.6853 | 18.4428 | 27.1281 | 2.6134 | 2.2678 | 0.34558 | 2.7115
[7 empty] | 402.4511.8+course | 110x45 | 110 | 45 | 275 | 465 | 190 | 480 | 125 | 45 | 82 | 15 | 1/2' | 20 | 338 | 9.4055 | 18.4821 | 27.8876 | 2.6134 | 2.176 | 0.43737 | 3.4317
[7 empty] | 402.5011.8+course | 110x50 | 110 | 50 | 275 | 465 | 190 | 480 | 125 | 45 | 82 | 15 | 1/2' | 20 | 338 | 10.2105 | 18.526 | 28.7365 | 2.6134 | 2.0735 | 0.53996 | 4.2367
[7 empty] | 402.5511.8+course | 110x55 | 110 | 55 | 275 | 465 | 190 | 480 | 125 | 45 | 82 | 15 | 1/2' | 20 | 338 | 11.1002 | 18.5745 | 29.6747 | 2.6134 | 1.9601 | 0.65335 | 5.1264
[7 empty] | 402.6011.8+course | 110x60 | 110 | 60 | 275 | 465 | 190 | 480 | 125 | 45 | 82 | 15 | 1/2' | 20 | 338 | 12.0746 | 18.6277 | 30.7023 | 2.6134 | 1.8359 | 0.77755 | 6.1009
[7 empty] | 402.7011.8+course | 110x70 | 110 | 70 | 275 | 465 | 190 | 480 | 125 | 45 | 82 | 15 | 1/2' | 20 | 338 | 14.2777 | 18.7479 | 33.0256 | 2.6134 | 1.5551 | 1.0583 | 8.304
[7 empty] | 402.8011.8+course | 110x80 | 110 | 80 | 275 | 465 | 190 | 480 | 125 | 45 | 82 | 15 | 1/2' | 20 | 338 | 16.8198 | 18.8865 | 35.7063 | 2.6134 | 1.2311 | 1.3823 | 10.846
[7 empty] | 402.5012.8+course | 120x50 | 120 | 50 | 275 | 475 | 200 | 490 | 140 | 45 | 83 | 15 | 1/2' | 20 | 117 | 13.0491 | 24.3881 | 37.4372 | 3.1102 | 2.5702 | 0.53996 | 4.2367
[7 empty] | 402.5512.8+course | 120x55 | 120 | 55 | 275 | 475 | 200 | 490 | 140 | 45 | 83 | 15 | 1/2' | 20 | 117 | 13.9388 | 24.4366 | 38.3754 | 3.1102 | 2.4568 | 0.65335 | 5.1264
[7 empty] | 402.6012.8+course | 120x60 | 120 | 60 | 275 | 475 | 200 | 490 | 140 | 50 | 83 | 15 | 1/2' | 20 | 342 | 14.9132 | 24.4898 | 39.403 | 3.1102 | 2.3326 | 0.77755 | 6.1009
[7 empty] | 402.7012.8+course | 120x70 | 120 | 70 | 275 | 475 | 200 | 490 | 140 | 50 | 83 | 15 | 1/2' | 20 | 342 | 17.1163 | 24.6099 | 41.7263 | 3.1102 | 2.0519 | 1.0583 | 8.304
[7 empty] | 402.8012.8+course | 120x80 | 120 | 80 | 275 | 475 | 200 | 490 | 140 | 50 | 83 | 15 | 1/2' | 20 | 342 | 19.6584 | 24.7486 | 44.407 | 3.1102 | 1.7279 | 1.3823 | 10.846
[7 empty] | 402.9012.8+course | 120x90 | 120 | 90 | 275 | 475 | 200 | 490 | 140 | 50 | 83 | 15 | 1/2' | 20 | 342 | 22.5393 | 24.9057 | 47.4451 | 3.1102 | 1.3607 | 1.7495 | 13.727
[7 empty] | 402.50125.8+course | 125x50 | 125 | 50 | 275 | 475 | 200 | 490 | 145 | 45 | 83 | 15 | 1/2' | 20 | 347 | 13.388 | 26.1444 | 39.5324 | 3.3748 | 2.8348 | 0.53996 | 4.2367
[7 empty] | 402.55125.8+course | 125x55 | 125 | 55 | 275 | 475 | 200 | 490 | 145 | 45 | 83 | 15 | 1/2' | 20 | 347 | 14.2777 | 26.1929 | 40.4707 | 3.3748 | 2.7214 | 0.65335 | 5.1264
[7 empty] | 402.60125.8+course | 125x60 | 125 | 60 | 275 | 475 | 200 | 490 | 145 | 45 | 83 | 15 | 1/2' | 20 | 347 | 15.2522 | 26.2461 | 41.4983 | 3.3748 | 2.5972 | 0.77755 | 6.1009
[7 empty] | 402.70125.8+course | 125x70 | 125 | 70 | 275 | 475 | 200 | 490 | 145 | 45 | 83 | 15 | 1/2' | 20 | 347 | 17.4553 | 26.3663 | 43.8215 | 3.3748 | 2.3164 | 1.0583 | 8.304
[7 empty] | 402.80125.8+course | 125x80 | 125 | 80 | 275 | 475 | 200 | 490 | 145 | 45 | 83 | 15 | 1/2' | 20 | 347 | 19.9973 | 26.5049 | 46.5022 | 3.3748 | 1.9925 | 1.3823 | 10.846
[7 empty] | 402.90125.8+course | 125x90 | 125 | 90 | 275 | 475 | 200 | 490 | 145 | 45 | 83 | 15 | 1/2' | 20 | 347 | 22.8783 | 26.6621 | 49.5403 | 3.3748 | 1.6253 | 1.7495 | 13.727
[7 empty] | 402.7013.8+course | 130x70 | 130 | 80 | 275 | 475 | 200 | 490 | 150 | 50 | 83 | 15 | 1/2' | 20 | 342 | 20.3362 | 28.3228 | 48.6591 | 3.6501 | 2.2678 | 1.3823 | 10.846
[7 empty] | 402.5014.8+course | 140x50 | 140 | 50 | 275 | 495 | 220 | 510 | 160 | 41 | 102 | 15 | 1/2' | 20 | 350 | 14.4048 | 34.9383 | 49.3431 | 4.2333 | 3.6933 | 0.53996 | 4.2367
[7 empty] | 402.5514.8+course | 140x55 | 140 | 55 | 275 | 495 | 220 | 510 | 160 | 41 | 102 | 15 | 1/2' | 20 | 350 | 15.2946 | 34.9868 | 50.2814 | 4.2333 | 3.58 | 0.65335 | 5.1264
[7 empty] | 402.6014.8+course | 140x60 | 140 | 60 | 275 | 495 | 220 | 510 | 160 | 41 | 102 | 15 | 1/2' | 20 | 350 | 16.269 | 35.04 | 51.309 | 4.2333 | 3.4558 | 0.77755 | 6.1009
[7 empty] | 402.7014.8+course | 140x70 | 140 | 70 | 275 | 495 | 220 | 510 | 160 | 41 | 102 | 15 | 1/2' | 20 | 350 | 18.4721 | 35.1601 | 53.6322 | 4.2333 | 3.175 | 1.0583 | 8.304
[7 empty] | 402.8014.8+course | 140x80 | 140 | 80 | 275 | 495 | 220 | 510 | 160 | 41 | 102 | 15 | 1/2' | 20 | 350 | 21.0141 | 35.2988 | 56.3129 | 4.2333 | 2.851 | 1.3823 | 10.846
[7 empty] | 402.9014.8+course | 140x90 | 140 | 90 | 275 | 495 | 220 | 510 | 160 | 41 | 102 | 15 | 1/2' | 20 | 350 | 23.8951 | 35.4559 | 59.351 | 4.2333 | 2.4838 | 1.7495 | 13.727
[7 empty] | 402.1014.8+course | 140x100 | 140 | 100 | 275 | 495 | 220 | 510 | 160 | 41 | 102 | 15 | 1/2' | 20 | 350 | 27.115 | 35.6316 | 62.7466 | 4.2333 | 2.0735 | 2.1598 | 16.9469
[7 empty] | 402.1114.8+course | 140x110 | 140 | 110 | 275 | 495 | 220 | 510 | 160 | 41 | 102 | 15 | 1/2' | 20 | 350 | 30.6738 | 35.8257 | 66.4995 | 4.2333 | 1.6199 | 2.6134 | 20.5057
[7 empty] | 402.7015.8+course | 150X70 | 150 | 70 | 275 | 495 | 220 | 510 | 170 | 50 | 102 | 15 | 3/4' | 20 | 343 | 19.15 | 39.6341 | 58.7841 | 4.8597 | 3.8013 | 1.0583 | 8.304
[7 empty] | 402.9015.8+course | 150X90 | 150 | 90 | 275 | 495 | 220 | 510 | 170 | 50 | 102 | 15 | 3/4' | 20 | 343 | 24.573 | 39.9299 | 64.5029 | 4.8597 | 3.1102 | 1.7495 | 13.727
[7 empty] | 402.1015.8+course | 150X100 | 150 | 100 | 275 | 495 | 220 | 510 | 170 | 50 | 102 | 15 | 3/4' | 20 | 343 | 27.7929 | 40.1055 | 67.8984 | 4.8597 | 2.6998 | 2.1598 | 16.9469
[7 empty] | 402.1115.8+course | 150X110 | 150 | 110 | 275 | 495 | 220 | 510 | 170 | 50 | 102 | 15 | 3/4' | 20 | 343 | 31.3517 | 40.2997 | 71.6514 | 4.8597 | 2.2462 | 2.6134 | 20.5057
[7 empty] | 402.8016.8+course | 160X80 | 160 | 80 | 275 | 495 | 220 | 510 | 180 | 50 | 102 | 15 | 3/4' | 20 | 343 | 22.3699 | 44.5179 | 66.8878 | 5.5292 | 4.1469 | 1.3823 | 10.846
[7 empty] | 402.1016.8+course | 160X100 | 160 | 100 | 275 | 495 | 220 | 510 | 180 | 50 | 102 | 15 | 3/4' | 20 | 343 | 28.4707 | 44.8507 | 73.3214 | 5.5292 | 3.3694 | 2.1598 | 16.9469
[7 empty] | 402.1216.8+course | 160X120 | 160 | 120 | 275 | 495 | 220 | 510 | 180 | 50 | 102 | 15 | 3/4' | 20 | 343 | 35.9274 | 45.2574 | 81.1848 | 5.5292 | 2.419 | 3.1102 | 24.4035
[7 empty] | 402.1018.8+course | 180X100 | 180 | 100 | 275 | 495 | 220 | 510 | 200 | 50 | 102 | 15 | 3/4' | 20 | 343 | 29.8265 | 55.1544 | 84.9809 | 6.9979 | 4.8381 | 2.1598 | 16.9469
[7 empty] | 402.1218.8+course | 180X120 | 180 | 120 | 275 | 495 | 220 | 510 | 200 | 50 | 102 | 15 | 3/4' | 20 | 343 | 37.2831 | 55.5611 | 92.8442 | 6.9979 | 3.8877 | 3.1102 | 24.4035
[7 empty] | 402.1418.8+course | 180X140 | 180 | 140 | 275 | 495 | 220 | 510 | 200 | 50 | 102 | 15 | 3/4' | 20 | 343 | 46.0955 | 56.0418 | 102.1373 | 6.9979 | 2.7646 | 4.2333 | 33.2159
[7 empty] | 402.1220.8+course | 200X120 | 200 | 120 | 275 | 495 | 220 | 510 | 230 | 50 | 102 | 15 | 3/4' | 20 | 343 | 46.265 | 73.0503 | 119.3152 | 8.6394 | 5.5292 | 3.1102 | 24.4035
[7 empty] | 402.1420.8+course | 200X140 | 200 | 140 | 275 | 495 | 220 | 510 | 230 | 50 | 102 | 15 | 3/4' | 20 | 343 | 55.0773 | 73.5309 | 128.6083 | 8.6394 | 4.4061 | 4.2333 | 33.2159
[7 empty] | 402.1122.8+course | 220x110 | 220 | 110 | 275 | 517 | 242 | 532 | 273 | 55 | 104 | 15 | 3/4' | 20 | 358 | 64.7862 | 112.2654 | 177.0517 | 10.4537 | 7.8403 | 2.6134 | 20.5057
[8 empty] | 1 | 2 | 3 | 4 | 5 | 6 | 7 | 8 | 9 | 10 | 11 | 12 | 13 | 14 | 15 | 16 | 17 | 18 | 19 | 20
3675.672
[7 empty] | Section piston | 2: 78.54; 4: cm²; 5: Section côté tige; 8: 50.2656; 11: cm²
[7 empty] | Volume huile | 2: 2.1599; 4: litres; 5: Volume huile côté tige; 8: 0.77755; 11: litres
[7 empty] | force | 2: 10210.2; 8: Temps de cycle; 11: sec
[7 empty] | Vitesse | 1: 0.0084882; 3: m/sec; 4: Vitesse; 5: 0.023578; 6: m/sec
441
332
115
42
67
3/8'
15
2,16
Litres
Gas
Course mm
0,78
Litres
275
14
Force en poussant
Force en tirant
Poids
30,39
kg
10210
3676
DaN
DaN
455
Températures de fonctionnement -20 à 90 °C Pression maxi 200 Bar
ENVOYEZ-NOUS VOTRE DEVIS EN CLIQUANT ICI